## Set_up
| B | C | D | E | F | G | H | I | J | K | L | M | N | O | P | Q | R | S | T | U | V | W | X | Y | Z
2
3 | B: Calculate the change in magma velocity as
4 | B: a function of depth in a conduit
5
6 | B: Given
7
8 | B: Initial volatile content; D: 0.05; E: mass fraction
9 | B: Henry's Law (s); D: 4.1e-06; E: dacite
10 | B: Henry's Law (β); D: 0.5; E: dacite
11 | B: magma temperature; D: 1100; E: K
12 | B: melt density; D: 2650; E: kg m-3
13 | B: gas constant; D: 462; E: J kg-1 K-1
14 | B: Mass eruption rate; D: 30000000; E: kg s-1
15 | B: conduit radius; D: 30; E: m
16
17 | B: Calculate
18 | B: Depth; C: Pressure; D: solubility; E: nex; F: 1/rho; G: rho; H: u
19 | B: meters; C: Mpa; D: mass fraction; E: mass frac.; G: kg m-3; H: m s-1
20
21
22
23
24
25
26
27
28
29
30
31
32
33
34
35
36
37
38
39
40
41
42
43
44
45
46
47
48
49
50
51
52
53
54
55
56
57
58
59
60
61
62
63
64
65
66
67
68
69
70
71

## Depth_pressure_profile
Depth | Pressure
-5000 | 128
-4950 | 125.2609
-4898.3387 | 122.4419
-4829.1836 | 118.6698
-4739.4636 | 113.7613
-4623.5446 | 107.3723
-4477.5614 | 99.2139
-4309.7676 | 89.6147
-4168.9291 | 81.2946
-4048.1245 | 73.8828
-3944.4541 | 67.2342
-3855.7191 | 61.2437
-3780.0343 | 55.8244
-3715.7506 | 50.9026
-3661.4164 | 46.4156
-3615.7487 | 42.3104
-3577.609 | 38.542
-3545.9839 | 35.0721
-3519.9692 | 31.8683
-3498.7571 | 28.9028
-3481.6264 | 26.1517
-3467.9343 | 23.5935
-3457.1093 | 21.2087
-3448.6443 | 18.9764
-3442.0869 | 16.8703
-3441.3675 | 16.6092
-3427.5542 | 14.8298
-3389.2545 | 14.5834
-3197.7561 | 13.4049
-2774.625 | 11.0967
-2343.7709 | 9.116
-1889.2937 | 7.3666
-1402.8895 | 5.808
-1013.7251 | 4.7432
-746.4949 | 4.0809
-541.4307 | 3.5964
-386.643 | 3.234
-271.6832 | 2.9579
-187.962 | 2.7451
-128.2016 | 2.5797
-86.3606 | 2.4506
-57.5758 | 2.3495
-38.068 | 2.27
-25.0011 | 2.2075
-16.313 | 2.1579
-10.536 | 2.1183
-6.5909 | 2.0852
-3.0731 | 2.0464
-1.1142 | 2.0138